## Compare 300m vs 50FA
Type | PID | Description | 300M | 50FA
Scalar | KVEFF_1 | fuel ve cid multiplier | 35641 | 30723
Scalar | NLM_CL | rev limit | 5500 | 5000
Scalar | SPLCLP | spark min allowed | 0 | 5
Scalar | DRBASE | Idle drive | 624 | 600
Scalar | NUBASE | Idle neutral | 664 | 600
Scalar | ALOSL | Fuel - Injector Low Slope | 24.1925 | 19.6555
Function | FN331A | fuel accel enrichment vs tprel
|  |  | 300M |  | 50FA
|  |  | 1023.98 | 1 | *** | 1.102
|  |  | 450 | 1 | *** | 1.102
|  |  | 180 | 1.75 | *** | ***
|  |  | 25 | 1.5 | 40 | 1.25
|  |  | 0 | 1 | *** | ***
Function | FN300 | fuel act multiplier
|  |  | 300M |  | 50FA
|  |  | 254 | 1.094 | *** | 1
|  |  | 200 | 1.047 | -256 | 1
|  |  | 180 | 1 | -256 | ***
|  |  | -256 | 1 | *** | ***
|  |  | -256 | 1 | *** | ***
Function | FN348 | fuel crank pw vs ect
|  |  | 300M |  | 50FA
|  |  | 65534 | 33.997 | *** | 21.988
|  |  | 254 | 33.997 | 160 | 21.988
|  |  | 236 | 31.998 | 120 | 22.003
|  |  | 224 | 31.998 | 100 | 39.993
|  |  | 216 | 29.999 | 80 | 52.002
|  |  | 200 | 28 | 40 | 100.006
|  |  | 180 | 28 | 20 | 132.004
|  |  | 120 | 59.998 | -40 | 240.005
|  |  | 70 | 139.999 | -65536 | 240.005
|  |  | 40 | 207.993 | -65536 | 240.005
|  |  | 10 | 335.999 | -65536 | 240.005
|  |  | -20 | 479.996 | -65536 | 240.005
|  |  | -65536 | 479.996 | *** | 240.005
Function | FN325 | fuel ect multiplier
|  |  | 300M |  | 50FA
|  |  | 254 | 1 | *** | ***
|  |  | 36 | 1 | 100 | ***
|  |  | -40 | 1.203 | 60 | 1.047
|  |  | -256 | 1.203 | 20 | 1.125
|  |  | -256 | 1.203 | *** | 1.125
Function | FN367 | fuel injector offset vs volts
|  |  | 300M |  | 50FA
|  |  | 15.94 | 1.156 | *** | 1.219
|  |  | 14 | 1.156 | 15 | 1.219
|  |  | 13 | 1.25 | *** | 1.281
|  |  | 12 | 1.281 | *** | ***
|  |  | 10 | 1.594 | *** | 2.563
|  |  | 8 | 2.594 | *** | 3.906
|  |  | 6 | 4 | *** | 7.969
|  |  | 0 | 4.813 | *** | 7.969
|  |  | 0 | 4.813 | *** | 7.969
Function | FN303 | fuel wot multiplier
|  |  | 300M |  | 50FA
|  |  | 16383.75 | 0.922 | *** | 0.906
|  |  | 5000 | 0.922 | 4000 | 0.906
|  |  | 4200 | 0.93 | 3500 | 0.891
|  |  | 4000 | 0.938 | 3000 | 0.922
|  |  | 0 | 0.938 | 2500 | 0.898
|  |  | 0 | 0.938 | *** | 0.898
|  |  | 0 | 0.938 | *** | 0.898
|  |  | 0 | 0.938 | *** | 0.898
|  |  | 0 | 0.938 | *** | 0.898
Function | FN875D | isc idle air drive
|  |  | 300M |  | 50FA
|  |  | 4080 | 1.992 | *** | 1.367
|  |  | 1008 | 1.992 | 752 | 1.367
|  |  | 800 | 1.297 | 704 | 1.242
|  |  | 704 | 1 | 592 | 1.023
|  |  | 608 | 0.898 | 496 | 0.82
|  |  | 0 | 0 | *** | ***
Function | FN153 | spark adder for wot fuel
|  |  | 300M |  | 50FA
|  |  | 16383.75 | 2 | *** | ***
|  |  | 2000 | 2 | 4000 | ***
|  |  | 0 | 0 | 3500 | 4
|  |  | 0 | 0 | 3000 | 4
|  |  | 0 | 0 | 2500 | 2
|  |  | 0 | 0 | *** | ***
|  |  | 0 | 0 | *** | ***
Function | FN146A | spark advance rate vs rpm
|  |  | 300M |  | 50FA
|  |  | 16383.75 | 0.5 | *** | 1
|  |  | 0 | 0.5 | *** | 1
|  |  | 0 | 0.5 | *** | 1
|  |  | 0 | 0.5 | *** | 1
|  |  | 0 | 0.5 | *** | 1
|  |  | 0 | 0.5 | *** | 1
Function | FN143 | spark retard vs rpm
|  |  | 300M |  | 50FA
|  |  | 16383.75 | 3.984 | *** | 2.988
|  |  | 0 | 3.984 | *** | 2.988
|  |  | 0 | 3.984 | *** | 2.988
|  |  | 0 | 3.984 | *** | 2.988
|  |  | 0 | 3.984 | *** | 2.988
|  |  | 0 | 3.984 | *** | 2.988
Function | FN725A | spark table act retard
|  |  | 300M |  | 50FA
|  |  | 65534 | 0 | *** | 64
|  |  | -65536 | 0 | 220 | 64
|  |  | -65536 | 0 | 180 | 32
|  |  | -65536 | 0 | 140 | 32
|  |  | -65536 | 0 | 100 | ***
|  |  | -65536 | 0 | *** | ***
|  |  | -65536 | 0 | *** | ***
|  |  | -65536 | 0 | *** | ***
|  |  | -65536 | 0 | *** | ***
|  |  | -65536 | 0 | *** | ***
Function | FN724A | spark table ect retard
|  |  | 300M |  | 50FA
|  |  | 65534 | 0 | *** | 48
|  |  | -65536 | 0 | 254 | 48
|  |  | -65536 | 0 | 216 | 32
|  |  | -65536 | 0 | 160 | ***
|  |  | -65536 | 0 | *** | ***
|  |  | -65536 | 0 | *** | ***
|  |  | -65536 | 0 | *** | ***
|  |  | -65536 | 0 | *** | ***
|  |  | -65536 | 0 | *** | ***
|  |  | -65536 | 0 | *** | ***
|  |  | -65536 | 0 | *** | ***
Function | FN070C | x fuel cold ect
|  |  | 300M |  | 50FA
|  |  | 8191.75 | 9 | *** | ***
|  |  | 3680 | 9 | 3520 | ***
|  |  | 1760 | 5 | 2560 | 7
|  |  | 800 | 2 | 2240 | 6
|  |  | 320 | 1 | 1760 | 5
|  |  | -320 | 0 | 800 | 2
|  |  | -8192 | 0 | 320 | 1
|  |  | -8192 | 0 | -320 | ***
|  |  | -8192 | 0 | *** | ***
|  |  | -8192 | 0 | *** | ***
Function | FN023 | x fuel cranking pw ect
|  |  | 300M |  | 50FA
|  |  | 32767 | 4 | *** | ***
|  |  | 110 | 4 | *** | ***
|  |  | 85 | 3 | -10 | 0
|  |  | 60 | 1 | -32768 | 0
|  |  | -10 | 0 | -32768 | ***
|  |  | -32768 | 0 | *** | ***
Function | FN070B | x fuel spark rpm
|  |  | 300M |  | 50FA
|  |  | 16383.75 | 9 | *** | ***
|  |  | 5000 | 9 | 4500 | ***
|  |  | 1000 | 1 | *** | 2
|  |  | 600 | 0 | 500 | ***
|  |  | 0 | 0 | *** | ***
|  |  | 0 | 0 | *** | ***
|  |  | 0 | 0 | *** | ***
Function | FN070 | x fuel ve table rpm
|  |  | 300M |  | 50FA
|  |  | 16383.75 | 11 | *** | ***
|  |  | 5000 | 11 | 4500 | ***
|  |  | 1000 | 3 | 1500 | 5
|  |  | 500 | 1 | *** | ***
|  |  | 400 | 0 | *** | ***
|  |  | 0 | 0 | *** | ***
|  |  | 0 | 0 | *** | ***
|  |  | 0 | 0 | *** | ***
Function | FN020 | y fuel startup enrichment cold map
|  |  | 300M |  | 50FA
|  |  | 65535 | 7 | *** | ***
|  |  | 180 | 7 | *** | ***
|  |  | 60 | 5 | *** | ***
|  |  | 40 | 4 | *** | ***
|  |  | 15 | 3 | *** | ***
|  |  | 7 | 1 | 3 | 0
|  |  | 0 | 0 | *** | ***
Function | FN021 | y fuel ve table load
|  |  | 300M |  | 50FA
|  |  | 511.99 | 7 | *** | ***
|  |  | 0.9 | 7 | *** | ***
|  |  | 0.6 | 4 | 0.2 | 0
|  |  | 0.3 | 1 | 0 | 0
|  |  | 0.2 | 0 | 0 | ***
|  |  | 0 | 0 | *** | ***
|  |  | 0 | 0 | *** | ***
|  |  | 0 | 0 | *** | ***
Function | FN018B | y isc isctmr
|  |  | 300M |  | 50FA
|  |  | 65535 | 5 | *** | ***
|  |  | 25 | 5 | 50 | ***
|  |  | 0 | 0 | *** | ***
|  |  | 0 | 0 | *** | ***
|  |  | 0 | 0 | *** | ***
Function | FN800 | Idle - ISC Transfer
|  |  | 300M |  | 50FA
|  |  | 16 | 1 | *** | ***
|  |  | 1.68 | 1 | 2.58 | ***
|  |  | 1.6 | 0.83 | 1.59 | 0.7
|  |  | 1.4 | 0.73 | 1.2 | 0.6
|  |  | 0.9 | 0.51 | 0.79 | 0.5
|  |  | 0.5 | 0.4 | 0.43 | 0.4
|  |  | 0.3 | 0.36 | 0.22 | 0.3
|  |  | 0.2 | 0.32 | 0.05 | 0.2
|  |  | 0.1 | 0.26 | 0.02 | 0.1
|  |  | 0 | 0.13 | *** | 0.1
Function | FN884 | Idle - ISC Crank Duty Cycle
|  |  | 300M |  | 50FA
|  |  | -2 | 0.99 | *** | ***
|  |  | 204 | 0.3 | 20 | 0.43
|  |  | 140 | 0 | 40 | ***
|  |  | 204 | 0.3 | 20 | 0.43
|  |  | 100 | 0 | -40 | 1.99
|  |  | 102 | 0.4 | 0 | 1
Function | FN820B | Idle - ISC Duty Cycle Mult vs Load
|  |  | 300M |  | 50FA
|  |  | 100.78 | 256.5 | *** | 256
|  |  | 139.94 | 358 | 100 | 256
|  |  | 139.84 | 358 | 100 | 256
|  |  | 100 | 192 | *** | 281.602
|  |  | 3.05 | 153.602 | 2.44 | 281.602
|  |  | 1.83 | 128 | 0.61 | 153.602
Function | FN875N | Idle - ISC Netural Idle Air
|  |  | 300M |  | 50FA
|  |  | 4080 | 1.99 | *** | ***
|  |  | 1008 | 1.99 | 1200 | 1.72
|  |  | 800 | 1.3 | *** | 1.12
|  |  | 704 | 1 | 592 | 0.88
|  |  | 608 | 0.9 | 496 | 0.8
|  |  | 0 | 0 | *** | ***
Table | FN1350 | fuel cranking pw multiplier
300M
|  |  | 1 | 1 | 0.5625 | 0.5 | 0.5
|  |  | 1 | 1 | 0.45312 | 0.40625 | 0.40625
|  |  | 1.0938 | 0.75 | 0.34375 | 0.34375 | 0.34375
|  |  | 1.5469 | 0.71875 | 0.29688 | 0.29688 | 0.29688
|  |  | 1.5469 | 0.70312 | 0.29688 | 0.29688 | 0.29688
50FA
|  |  | *** | *** | *** | *** | ***
|  |  | *** | *** | *** | *** | ***
|  |  | 1 | *** | *** | *** | ***
|  |  | 1 | 0.7 | *** | *** | ***
|  |  | 1 | 0.66 | *** | *** | ***
Table | FN1360 | fuel table base
300M
|  |  | 13.1531 | 13.4963 | 13.8394 | 13.9538 | 13.9538 | 13.9538 | 13.9538 | 13.9538 | 13.9538 | 13.9538
|  |  | 13.0388 | 13.3819 | 13.4963 | 13.6106 | 13.725 | 13.725 | 13.725 | 13.9538 | 14.2969 | 14.2969
|  |  | 12.9244 | 13.2675 | 13.2675 | 13.3819 | 13.4963 | 13.4963 | 13.725 | 13.9538 | 13.9538 | 14.0681
|  |  | 12.6956 | 13.0388 | 13.1531 | 13.2675 | 13.4963 | 13.6106 | 13.4963 | 13.4963 | 13.4963 | 13.4963
|  |  | 12.4669 | 12.81 | 13.0388 | 13.1531 | 13.2675 | 13.4963 | 13.1531 | 13.4963 | 13.4963 | 13.4963
|  |  | 12.1238 | 12.5813 | 12.6956 | 12.9244 | 13.0388 | 13.1531 | 13.2675 | 13.2675 | 13.4963 | 13.4963
|  |  | 12.0094 | 12.4669 | 12.5813 | 12.6956 | 12.9244 | 13.0388 | 13.2675 | 13.1531 | 13.1531 | 13.1531
|  |  | 11.895 | 12.3525 | 12.4669 | 12.5813 | 12.6956 | 12.9244 | 13.2675 | 13.1531 | 13.1531 | 13.1531
50FA
|  |  | 14.64 | 14.64 | 14.64 | 14.64 | 14.64 | 14.64 | 14.64 | 14.64 | 14.64 | 14.64
|  |  | *** | *** | 13.61 | *** | 13.61 | 13.61 | 13.61 | 13.61 | 13.61 | 13.61
|  |  | 12.81 | 12.81 | 12.81 | 12.81 | 12.81 | 12.81 | 12.81 | 12.81 | 12.81 | 12.81
|  |  | *** | 12.81 | 12.81 | 12.81 | 12.81 | 12.81 | 12.81 | 12.81 | 12.81 | 12.81
|  |  | *** | *** | 13.15 | *** | 13.15 | 13.15 | *** | 13.15 | 13.15 | 13.15
|  |  | *** | *** | 12.92 | 13.04 | 13.15 | 13.27 | 13.5 | 13.5 | *** | ***
|  |  | *** | *** | 12.7 | 12.92 | 13.04 | 13.15 | *** | 13.27 | 13.27 | 13.27
|  |  | *** | *** | 12.58 | 12.7 | 12.81 | *** | 13.15 | *** | *** | ***
Table | FN1328 | fuel table base mpg
300M
|  |  | 13.9538 | 13.9538 | 13.9538 | 13.9538 | 13.9538 | 13.9538 | 13.9538 | 13.9538 | 13.9538 | 13.9538
|  |  | 13.9538 | 13.9538 | 13.9538 | 13.9538 | 13.9538 | 13.9538 | 14.0681 | 14.2969 | 14.2969 | 14.2969
|  |  | 13.9538 | 13.9538 | 13.9538 | 13.9538 | 13.9538 | 13.9538 | 14.0681 | 14.5256 | 14.5256 | 14.5256
|  |  | 13.9538 | 13.9538 | 13.9538 | 13.9538 | 13.9538 | 13.9538 | 14.1825 | 14.5256 | 14.5256 | 14.5256
|  |  | 13.9538 | 13.9538 | 13.9538 | 13.9538 | 13.9538 | 13.9538 | 14.1825 | 14.2969 | 14.2969 | 14.2969
|  |  | 13.9538 | 13.9538 | 13.9538 | 13.9538 | 13.9538 | 13.9538 | 13.9538 | 14.1825 | 14.0681 | 14.0681
|  |  | 13.9538 | 13.9538 | 13.9538 | 13.9538 | 13.9538 | 13.4963 | 13.4963 | 13.725 | 13.725 | 13.725
|  |  | 13.9538 | 13.9538 | 13.9538 | 13.9538 | 13.9538 | 13.4963 | 13.4963 | 13.6106 | 13.6106 | 13.6106
50FA
|  |  | 13.15 | 13.5 | 13.84 | *** | 14.18 | 14.3 | 14.41 | 14.53 | 14.64 | 14.64
|  |  | 13.04 | 13.38 | 13.73 | 13.84 | *** | 14.18 | 14.3 | 14.53 | 14.64 | 14.64
|  |  | 12.92 | 13.27 | 13.5 | 13.61 | 13.73 | *** | 14.18 | 14.3 | *** | ***
|  |  | 12.7 | 13.04 | 13.27 | 13.5 | 13.61 | 13.73 | 13.95 | 14.18 | 14.3 | 14.3
|  |  | 12.47 | 12.81 | 13.15 | 13.27 | 13.38 | 13.5 | 13.73 | 13.95 | 14.18 | 14.18
|  |  | 12.12 | 12.58 | 12.92 | 13.04 | 13.15 | 13.27 | 13.5 | 13.73 | 13.95 | 13.95
|  |  | 12.01 | 12.47 | 12.7 | 12.92 | 13.04 | 13.15 | 13.27 | 13.5 | *** | ***
|  |  | 11.9 | 12.35 | 12.58 | 12.7 | 12.81 | 12.92 | 13.15 | 13.27 | 13.27 | 13.27
Table | FN1306 | fuel table cold startup enrichment
300M
|  |  | 5.6044 | 5.6044 | 5.2613 | 4.6894 | 3.2025 | 2.745 | 2.0588 | 1.4869 | 0.915 | 0.915
|  |  | 5.2613 | 5.0325 | 4.3463 | 3.5456 | 2.2875 | 2.0588 | 1.1438 | 0.68625 | 0.57188 | 0.4575
|  |  | 4.6894 | 4.3463 | 3.3169 | 2.0588 | 1.3725 | 0.915 | 0.68625 | 0.4575 | 0.34313 | 0.34313
|  |  | 4.3463 | 3.66 | 3.0881 | 1.4869 | 0.915 | 0.68625 | 0.34313 | 0 | 0 | 0
|  |  | 3.5456 | 2.9738 | 2.6306 | 1.1438 | 0.68625 | 0.4575 | 0 | 0 | 0 | 0
|  |  | 2.6306 | 2.1731 | 1.4869 | 0.915 | 0.57188 | 0 | 0 | 0 | 0 | 0
|  |  | 1.9444 | 1.4869 | 0.915 | 0.34313 | 0 | 0 | 0 | 0 | 0 | 0
|  |  | 1.4869 | 1.0294 | 0.57188 | 0 | 0 | 0 | 0 | 0 | 0 | 0
50FA
|  |  | 5.83 | 5.38 | 5.03 | *** | 4 | 3.32 | 2.52 | 1.83 | 0.8 | 0.8
|  |  | 4.23 | 3.89 | 3.43 | 2.97 | *** | 1.94 | 0.92 | 0.8 | 0.46 | ***
|  |  | 3.66 | 3.32 | 2.63 | 2.29 | 1.83 | 1.26 | *** | *** | 0 | 0
|  |  | 2.75 | 2.4 | 1.94 | 1.72 | 1.26 | 0.92 | 0.57 | 0.34 | *** | ***
|  |  | 2.06 | 1.83 | 1.6 | 1.26 | 0.92 | 0.69 | 0.34 | *** | *** | ***
|  |  | 1.37 | 1.26 | 0.92 | 0.8 | 0.69 | 0.57 | 0.23 | *** | *** | ***
|  |  | 0.8 | 0.8 | 0.69 | 0.57 | 0.57 | 0.23 | *** | *** | *** | ***
|  |  | 0.57 | 0.46 | 0.34 | 0.34 | 0.11 | *** | *** | *** | *** | ***
Table | FN1320 | fuel ve table
300M
|  |  | 1.5938 | 1.7188 | 1.7969 | 2 | 2.125 | 2.2812 | 2.4375 | 2.5625 | 2.6875 | 2.7969 | 2.875 | 2.7969
|  |  | 1.6875 | 1.7969 | 2 | 2.2031 | 2.2812 | 2.4375 | 2.5625 | 2.7188 | 2.7969 | 2.9219 | 3 | 2.9531
|  |  | 1.7188 | 1.8438 | 2 | 2.5156 | 2.5938 | 2.5625 | 2.6406 | 2.7969 | 2.875 | 3 | 3.125 | 3.0781
|  |  | 1.7188 | 1.875 | 2.2031 | 2.6406 | 2.875 | 2.875 | 2.9219 | 3 | 3.2031 | 3.2344 | 3.2344 | 3.2031
|  |  | 1.9531 | 2.125 | 2.2344 | 2.6406 | 2.8438 | 2.9219 | 3.0469 | 3.3594 | 3.5625 | 3.5625 | 3.4844 | 3.4062
|  |  | 2.0781 | 2.2031 | 2.4062 | 2.7656 | 2.875 | 2.9531 | 3.2812 | 3.6875 | 3.7188 | 3.5938 | 3.5938 | 3.4844
|  |  | 2.2031 | 2.4062 | 2.4844 | 2.8438 | 3 | 3.2031 | 3.2812 | 3.6875 | 3.7188 | 3.5938 | 3.5938 | 3.5938
|  |  | 2.4062 | 2.5156 | 2.6406 | 3.0781 | 3.2344 | 3.4375 | 3.5625 | 3.6875 | 3.7656 | 3.7969 | 3.7188 | 3.6875
50FA
|  |  | 1.97 | 1.97 | 1.97 | *** | 2.05 | 2.08 | 2.2 | 2.36 | 2.58 | 2.78 | *** | 2.84
|  |  | 1.97 | 1.97 | 2.05 | *** | 2.41 | *** | 2.58 | 2.83 | 3.11 | 3.19 | 3.16 | 3
|  |  | 2 | 2 | 2.11 | 2.36 | 2.64 | 2.59 | 2.72 | 2.98 | 3.28 | 3.41 | 3.38 | 3.16
|  |  | 2.08 | 2.11 | 2.23 | 2.52 | 2.77 | 2.84 | 2.95 | 3.16 | 3.39 | 3.55 | 3.5 | 3.27
|  |  | 2.36 | 2.36 | 2.44 | 2.59 | *** | *** | *** | 3.31 | 3.47 | 3.66 | 3.67 | 3.45
|  |  | 3 | 3 | 2.88 | 2.69 | *** | 3.05 | 3.23 | 3.41 | 3.59 | 3.73 | 3.8 | 3.69
|  |  | 3.41 | 3.41 | 3.2 | 3.05 | 2.95 | 3.08 | 3.36 | 3.52 | 3.77 | 3.88 | 3.88 | 3.8
|  |  | 3.59 | 3.59 | 3.41 | 3.41 | 3.05 | 3.16 | 3.44 | 3.59 | 3.84 | 3.91 | 3.94 | 3.88
Table | FN1861 | isc base idle air multiplier
300M
|  |  | 3 | 3 | 3 | 2.5 | 1.3438 | 1.3438 | 1.7031
|  |  | 2.7969 | 2.5 | 2.5 | 2.2031 | 1.0781 | 1.0938 | 1.25
|  |  | 2.5938 | 2.25 | 2 | 1.5938 | 1 | 1 | 1.0938
|  |  | 2.4062 | 2.1562 | 1.5 | 1.2969 | 1 | 1 | 1
|  |  | 2.2031 | 1.9062 | 1.3438 | 1.2031 | 1 | 1 | 1
|  |  | 2 | 1.75 | 1.25 | 1.0938 | 1 | 1 | 1
50FA
|  |  | *** | *** | 1.75 | 1.38 | 1 | 1 | 1
|  |  | 2.75 | 2 | 1.39 | 1.19 | 1 | 1 | 1
|  |  | 2.5 | 1.7 | 1.36 | 1.19 | *** | *** | 1
|  |  | 2 | 1.63 | 1.34 | 1.06 | *** | *** | ***
|  |  | 2 | 1.63 | *** | 1.06 | *** | *** | ***
|  |  | *** | 1.63 | *** | 1 | *** | *** | ***
Table | Unsure11 | spark adder temp and tip-in
300M
|  |  | 5 | 5 | 5 | 5 | 0 | 0 | 0 | 0 | 0 | 0
|  |  | 5 | 5 | 5 | 5 | 0 | 0 | 0 | 0 | 0 | 0
|  |  | 5 | 5 | 5 | 5 | 0 | 0 | 0 | 0 | 0 | 0
|  |  | 0 | 0 | 0 | 0 | 0 | 0 | 0 | 0 | 0 | 0
|  |  | 0 | 0 | 0 | 0 | 0 | 0 | 0 | 0 | 0 | 0
|  |  | 0 | 0 | 0 | 0 | 0 | 0 | 0 | 0 | 0 | 0
|  |  | 0 | 0 | 0 | 0 | 0 | 0 | 0 | 0 | 0 | 0
|  |  | 0 | 0 | 0 | 0 | 0 | 0 | 0 | 0 | 0 | 0
50FA
|  |  | 0 | 0 | 0 | 0 | *** | *** | *** | *** | *** | ***
|  |  | 0 | 0 | 0 | 0 | *** | *** | *** | *** | *** | ***
|  |  | 0 | 0 | 0 | 0 | *** | *** | *** | *** | *** | ***
|  |  | *** | *** | *** | *** | *** | *** | *** | *** | *** | ***
|  |  | *** | *** | *** | *** | *** | *** | *** | *** | *** | ***
|  |  | *** | *** | *** | *** | *** | *** | *** | *** | *** | ***
|  |  | *** | *** | *** | *** | *** | *** | *** | *** | *** | ***
|  |  | *** | *** | *** | *** | *** | *** | *** | *** | *** | ***
Table | FN2225 | spark reduction for octane
300M
|  |  | 0 | 0 | 0 | 0 | 0 | 0 | 0 | 0 | 0 | 0
|  |  | 0 | 0 | 0 | 0 | 0 | 0 | 0 | 0 | 0 | 0
|  |  | 0 | 0 | 0 | 0 | 0 | 0 | 0 | 0 | 0 | 0
|  |  | 0 | 0 | 0 | 0 | 0 | 0 | 0 | 0 | 0 | 0
|  |  | 0 | 0 | 0 | 0 | 0 | 0 | 0 | 0 | 0 | 0
|  |  | 0 | 0 | 0 | 0 | 0 | 0 | 0 | 0 | 0 | 0
|  |  | 0 | 0 | 0 | 0 | 0 | 0 | 0 | 0 | 0 | 0
|  |  | 0 | 0 | 0 | 0 | 0 | 0 | 0 | 0 | 0 | 0
50FA
|  |  | *** | *** | *** | *** | *** | *** | *** | *** | *** | ***
|  |  | *** | *** | *** | *** | *** | *** | *** | *** | *** | ***
|  |  | *** | *** | *** | *** | *** | *** | *** | *** | *** | ***
|  |  | *** | *** | *** | *** | *** | *** | *** | *** | 1.5 | ***
|  |  | *** | *** | *** | *** | *** | *** | *** | *** | 3 | 2
|  |  | *** | *** | *** | *** | *** | *** | *** | 1 | 4 | 3
|  |  | *** | *** | *** | 1 | *** | 1 | 2 | 2 | 5 | 4
|  |  | 1 | 1 | 1 | 1.5 | 1 | 3 | 4 | 3 | 5 | 5
Table | FN2100 | spark table base
300M
|  |  | 6 | 6 | 12 | 16 | 22 | 24 | 26 | 26 | 26 | 26
|  |  | 6 | 6 | 12 | 18 | 24 | 28 | 30 | 30 | 30 | 30
|  |  | 6 | 6 | 14 | 22 | 28 | 30 | 30 | 30 | 32 | 32
|  |  | 8 | 8 | 15 | 24 | 28 | 30 | 30 | 30 | 31 | 32
|  |  | 10 | 10 | 16 | 24 | 28 | 28 | 28 | 29 | 30 | 30
|  |  | 12 | 13 | 18 | 26 | 27 | 28 | 27 | 28 | 29 | 28
|  |  | 12 | 14 | 19 | 24 | 25.5 | 26 | 26 | 26 | 26 | 26
|  |  | 12 | 14 | 20 | 23 | 24 | 25 | 25 | 26 | 26 | 26
50FA
|  |  | 10 | 10 | 10 | 10 | 10 | 15 | 25 | 37 | 41.5 | 42
|  |  | 10 | 10 | 10 | 16 | 19 | 25 | 28.5 | 30.5 | 28.5 | 33.5
|  |  | 10 | 10 | 10 | 27 | *** | 32.5 | 27.5 | *** | 30 | 31.5
|  |  | 10 | 10 | 25 | 26 | 25 | 27 | 26.5 | 26 | 27 | 29
|  |  | *** | 18 | 20 | 22 | 24 | 26 | 27.5 | 26 | 28 | 31
|  |  | 16 | 16 | *** | 20 | 23 | 26.5 | 24 | 23.5 | 24 | 27
|  |  | 16 | 17 | *** | 21 | 23 | 24.5 | 21.5 | 24 | 25 | 25
|  |  | 14 | 15 | 16 | 17 | 21 | 21 | 20 | 20 | 21 | 23
Table | FN1126 | spark table base mpg
300M
|  |  | 6 | 6 | 12 | 16 | 22 | 24 | 26 | 26 | 26 | 26
|  |  | 6 | 6 | 12 | 18 | 24 | 26 | 28 | 29 | 30 | 30
|  |  | 6 | 6 | 14 | 22 | 26 | 28 | 29 | 30 | 32 | 32
|  |  | 8 | 8 | 15 | 24 | 27 | 28 | 28 | 28 | 31 | 32
|  |  | 10 | 10 | 16 | 24 | 27 | 27 | 27 | 27 | 29 | 30
|  |  | 12 | 13 | 18 | 26 | 27 | 26 | 26 | 26 | 27 | 27
|  |  | 12 | 14 | 19 | 24 | 25.5 | 26 | 25 | 25 | 25 | 25
|  |  | 12 | 14 | 20 | 23 | 24 | 25 | 25 | 25 | 25 | 25
50FA
|  |  | 28 | 30 | 34 | 37 | 38 | 39 | 39 | 39 | 39 | 39
|  |  | 28 | 30 | 34 | 37 | 38 | 39 | 39 | 39 | 39 | 39
|  |  | 26 | 28.5 | 33 | 35.5 | 36.5 | 37 | 37.5 | 38 | 38.5 | 39
|  |  | 22 | 25 | 30 | 33 | 34 | 35 | 35.5 | 36 | 36.5 | 37
|  |  | 19 | 22 | 26 | 29 | 31 | 32 | 32 | 32 | 32 | 32
|  |  | 14 | 18 | 22 | *** | *** | 28 | 29 | 29 | 29 | 29
|  |  | 13 | 16 | 21 | *** | *** | *** | 26 | 26.5 | 27 | 28
|  |  | 11 | *** | *** | *** | *** | *** | *** | 25.5 | 26 | 26
Table | FN1133 | spark table ect vs tp adder
300M
|  |  | 0 | 0 | 0 | 0 | 0 | 0 | 0 | 0 | 0 | 0
|  |  | 0 | 0 | 0 | 0 | 0 | 0 | 6.5 | 6.5 | 6.5 | 6.5
|  |  | 0 | 0 | 0 | 0 | 0 | 0 | 12.75 | 12.75 | 12.75 | 12.75
|  |  | 0 | 0 | 0 | 0 | 0 | 0 | 22.5 | 22.5 | 22.5 | 22.5
|  |  | 0 | 0 | 0 | 0 | 0 | 0 | 32 | 32 | 32 | 32
|  |  | 0 | 0 | 0 | 0 | 0 | 0 | 32 | 32 | 32 | 32
|  |  | 0 | 0 | 0 | 0 | 0 | 0 | 32 | 32 | 32 | 32
|  |  | 0 | 0 | 0 | 0 | 0 | 0 | 32 | 32 | 32 | 32
50FA
|  |  | *** | *** | *** | *** | *** | *** | *** | *** | *** | ***
|  |  | *** | *** | *** | *** | *** | *** | 0 | 0 | 0 | 0
|  |  | *** | *** | *** | *** | *** | *** | 0 | 0 | 0 | 0
|  |  | *** | *** | *** | *** | *** | *** | 0 | 0 | 0 | 0
|  |  | *** | *** | *** | *** | *** | *** | 0 | 0 | 0 | 0
|  |  | *** | *** | *** | *** | *** | *** | 0 | 0 | 0 | 0
|  |  | *** | *** | *** | *** | *** | *** | 0 | 0 | 0 | 0
|  |  | *** | *** | *** | *** | *** | *** | 0 | 0 | 0 | 0